## Sheet1
Pico Pin			Function	TMC2209
any GND	Ground	>>		1	Plus >>	15 & 14	MS1 & MS2
36	3.3v out	>>		2
24	GP18	>>	Enable	16
22	GP17	>>	Step pulse	10	Re-check
21	GP16	>>	Direction	9	Re-check
			M1b	3
			M1a	4
			M2a	5
			M2b	6
			12v Ground	7	Plus >>	220uF -ve
			12v	8	Plus >>	200uF +ve